## Feuil1
x0= | 0 | [m]
y0= | 100 | [m]
g= | 9.81 | [m/s²]
theta = | 0.72257 | [rad] | 730
v0= | 20 | [m/s]
|  |  |  | 6.0605 | 90.9205 | 0
t= | x(t)= | y(t)=
0 | 0 | 100
0.1 | 1.5002 | 101.2736
0.2 | 3.0004 | 102.449
0.3 | 4.5007 | 103.5264
0.4 | 6.0009 | 104.5057
0.5 | 7.5011 | 105.3869
0.6 | 9.0013 | 106.1699
0.7 | 10.5016 | 106.8549
0.8 | 12.0018 | 107.4418
0.9 | 13.502 | 107.9306
1 | 15.0022 | 108.3212
1.1 | 16.5024 | 108.6138
1.2 | 18.0027 | 108.8083
1.3 | 19.5029 | 108.9047
1.4 | 21.0031 | 108.9029
1.5 | 22.5033 | 108.8031
1.6 | 24.0036 | 108.6052
1.7 | 25.5038 | 108.3092
1.8 | 27.004 | 107.915
1.9 | 28.5042 | 107.4228
2 | 30.0044 | 106.8325
2.1 | 31.5047 | 106.144
2.2 | 33.0049 | 105.3575
2.3 | 34.5051 | 104.4729
2.4 | 36.0053 | 103.4902
2.5 | 37.5056 | 102.4093
2.6 | 39.0058 | 101.2304
2.7 | 40.506 | 99.9534
2.8 | 42.0062 | 98.5783
2.9 | 43.5064 | 97.105
3 | 45.0067 | 95.5337
3.1 | 46.5069 | 93.8643
3.2 | 48.0071 | 92.0968
3.3 | 49.5073 | 90.2311
3.4 | 51.0076 | 88.2674
3.5 | 52.5078 | 86.2056
3.6 | 54.008 | 84.0457
3.7 | 55.5082 | 81.7876
3.8 | 57.0084 | 79.4315
3.9 | 58.5087 | 76.9773
4 | 60.0089 | 74.4249
4.1 | 61.5091 | 71.7745
4.2 | 63.0093 | 69.026
4.3 | 64.5096 | 66.1794
4.4 | 66.0098 | 63.2346
4.5 | 67.51 | 60.1918
4.6 | 69.0102 | 57.0509
4.7 | 70.5104 | 53.8119
4.8 | 72.0107 | 50.4747
4.9 | 73.5109 | 47.0395
5 | 75.0111 | 43.5062
5.1 | 76.5113 | 39.8748
5.2 | 78.0116 | 36.1452
5.3 | 79.5118 | 32.3176
5.4 | 81.012 | 28.3919
5.5 | 82.5122 | 24.3681
5.6 | 84.0124 | 20.2461
5.7 | 85.5127 | 16.0261
5.8 | 87.0129 | 11.708
5.9 | 88.5131 | 7.2918
6 | 90.0133 | 2.7774
6.1 | 91.5136 | -1.835
6.2 | 93.0138 | -6.5455
6.3 | 94.514 | -11.3542
6.4 | 96.0142 | -16.2609
6.5 | 97.5144 | -21.2657
6.6 | 99.0147 | -26.3686
6.7 | 100.5149 | -31.5697
6.8 | 102.0151 | -36.8688
6.9 | 103.5153 | -42.266
7 | 105.0155 | -47.7613
7.1 | 106.5158 | -53.3548
7.2 | 108.016 | -59.0463
7.3 | 109.5162 | -64.8359
7.4 | 111.0164 | -70.7236
7.5 | 112.5167 | -76.7095
7.6 | 114.0169 | -82.7934
7.7 | 115.5171 | -88.9754
7.8 | 117.0173 | -95.2555
7.9 | 118.5175 | -101.6338
8 | 120.0178 | -108.1101
8.1 | 121.518 | -114.6845
8.2 | 123.0182 | -121.3571
8.3 | 124.5184 | -128.1277
8.4 | 126.0187 | -134.9964
8.5 | 127.5189 | -141.9632
8.6 | 129.0191 | -149.0282
8.7 | 130.5193 | -156.1912
8.8 | 132.0195 | -163.4523
8.9 | 133.5198 | -170.8115
9 | 135.02 | -178.2689
9.1 | 136.5202 | -185.8243
9.2 | 138.0204 | -193.4778
9.3 | 139.5207 | -201.2294
9.4 | 141.0209 | -209.0792
9.5 | 142.5211 | -217.027
9.6 | 144.0213 | -225.0729
9.7 | 145.5215 | -233.2169
9.8 | 147.0218 | -241.4591
9.9 | 148.522 | -249.7993
10 | 150.0222 | -258.2376
10.1 | 151.5224 | -266.7741
10.2 | 153.0227 | -275.4086
10.3 | 154.5229 | -284.1412
10.4 | 156.0231 | -292.9719
10.5 | 157.5233 | -301.9008
10.6 | 159.0235 | -310.9277
10.7 | 160.5238 | -320.0527
10.8 | 162.024 | -329.2758
10.9 | 163.5242 | -338.5971
11 | 165.0244 | -348.0164
11.1 | 166.5247 | -357.5338
11.2 | 168.0249 | -367.1493
11.3 | 169.5251 | -376.863
11.4 | 171.0253 | -386.6747
11.5 | 172.5255 | -396.5845
11.6 | 174.0258 | -406.5924
11.7 | 175.526 | -416.6985
11.8 | 177.0262 | -426.9026
11.9 | 178.5264 | -437.2048
12 | 180.0267 | -447.6052
12.1 | 181.5269 | -458.1036
12.2 | 183.0271 | -468.7001
12.3 | 184.5273 | -479.3947