## Feuil1
x0= | 0 | [m]
y0= | 100 | [m]
g= | 9.81 | [m/s²]
theta = | 0.5592 | [rad] | 678
v0= | 20 | [m/s]
|  |  |  | 5.7245 | 97.0513 | 0
|  |  |  | t*= | 2.0387
t= | x(t)= | y(t)= |  | theta= | t=
0 | 0 | 100 |  | -1.5708 | -2.0387 | -2.4978e-15 | 120.3874 | x=
0.1 | 1.6954 | 101.012 |  | -1.5394 | -2.0397 | -1.2814 | 120.3672 | 0 | 120.3874
0.2 | 3.3907 | 101.9258 |  | -1.508 | -2.0428 | -2.5653 | 120.3067 | 1 | 120.3751
0.3 | 5.0861 | 102.7416 |  | -1.4765 | -2.0478 | -3.8543 | 120.2052 | 2 | 120.3383
0.4 | 6.7814 | 103.4593 |  | -1.4451 | -2.0549 | -5.151 | 120.062 | 3 | 120.277
0.5 | 8.4768 | 104.0789 |  | -1.4137 | -2.0641 | -6.4581 | 119.8759 | 4 | 120.1912
0.6 | 10.1721 | 104.6003 |  | -1.3823 | -2.0755 | -7.7782 | 119.6455 | 5 | 120.0808
0.7 | 11.8675 | 105.0237 |  | -1.3509 | -2.089 | -9.1142 | 119.3687 | 6 | 119.9459
0.8 | 13.5628 | 105.349 |  | -1.3195 | -2.1049 | -10.4692 | 119.0433 | 7 | 119.7865
0.9 | 15.2582 | 105.5762 |  | -1.2881 | -2.123 | -11.8462 | 118.6665 | 8 | 119.6026
1 | 16.9536 | 105.7052 |  | -1.2566 | -2.1437 | -13.2485 | 118.235 | 9 | 119.3941
1.1 | 18.6489 | 105.7362 |  | -1.2252 | -2.1668 | -14.6798 | 117.7448 | 10 | 119.1611
1.2 | 20.3443 | 105.6691 |  | -1.1938 | -2.1927 | -16.1439 | 117.1915 | 11 | 118.9036
1.3 | 22.0396 | 105.5038 |  | -1.1624 | -2.2214 | -17.6448 | 116.5696 | 12 | 118.6216
1.4 | 23.735 | 105.2405 |  | -1.131 | -2.2532 | -19.1871 | 115.873 | 13 | 118.315
1.5 | 25.4303 | 104.8791 |  | -1.0996 | -2.2881 | -20.7758 | 115.0945 | 14 | 117.9839
1.6 | 27.1257 | 104.4196 |  | -1.0681 | -2.3265 | -22.4161 | 114.2257 | 15 | 117.6283
1.7 | 28.821 | 103.8619 |  | -1.0367 | -2.3686 | -24.1141 | 113.2568 | 16 | 117.2482
1.8 | 30.5164 | 103.2062 |  | -1.0053 | -2.4146 | -25.8764 | 112.1765 | 17 | 116.8435
1.9 | 32.2118 | 102.4524 |  | -0.97389 | -2.465 | -27.7105 | 110.9714 | 18 | 116.4143
2 | 33.9071 | 101.6004 |  | -0.94248 | -2.52 | -29.6246 | 109.6256 | 19 | 115.9606
2.1 | 35.6025 | 100.6504 |  | -0.91106 | -2.5802 | -31.6281 | 108.1207 | 20 | 115.4824
2.2 | 37.2978 | 99.6023 |  | -0.87965 | -2.6459 | -33.7318 | 106.4347 | 21 | 114.9796
2.3 | 38.9932 | 98.4561 |  | -0.84823 | -2.7179 | -35.9478 | 104.5413 | 22 | 114.4523
2.4 | 40.6885 | 97.2117 |  | -0.81681 | -2.7967 | -38.29 | 102.409 | 23 | 113.9005
2.5 | 42.3839 | 95.8693 |  | -0.7854 | -2.8832 | -40.7747 | 100 | 24 | 113.3242
2.6 | 44.0793 | 94.4288 |  | -0.75398 | -2.9782 | -43.4207 | 97.2682 | 25 | 112.7233
2.7 | 45.7746 | 92.8902 |  | -0.72257 | -3.0829 | -46.2498 | 94.1573 | 26 | 112.0979
2.8 | 47.47 | 91.2534 |  | -0.69115 | -3.1984 | -49.2882 | 90.5978 | 27 | 111.448
2.9 | 49.1653 | 89.5186 |  | -0.65973 | -3.3263 | -52.5665 | 86.5032 | 28 | 110.7736
3 | 50.8607 | 87.6857 |  | -0.62832 | -3.4685 | -56.1216 | 81.765 | 29 | 110.0746
3.1 | 52.556 | 85.7546 |  | -0.5969 | -3.6271 | -59.9982 | 76.245 | 30 | 109.3511
3.2 | 54.2514 | 83.7255 |  | -0.56549 | -3.8048 | -64.2507 | 69.7659 | 31 | 108.6031
3.3 | 55.9467 | 81.5983 |  | -0.53407 | -4.005 | -68.9463 | 62.0965 | 32 | 107.8306
3.4 | 57.6421 | 79.373 |  | -0.50265 | -4.2319 | -74.1689 | 52.931 | 33 | 107.0335
3.5 | 59.3375 | 77.0495 |  | -0.47124 | -4.4907 | -80.0249 | 41.8585 | 34 | 106.2119
3.6 | 61.0328 | 74.628 |  | -0.43982 | -4.7882 | -86.6507 | 28.3163 | 35 | 105.3658
3.7 | 62.7282 | 72.1084 |  | -0.40841 | -5.1334 | -94.2248 | 11.517 | 36 | 104.4952
3.8 | 64.4235 | 69.4907 |  | -0.37699 | -5.5382 | -102.9852 | -9.6681 | 37 | 103.6
3.9 | 66.1189 | 66.7748 |  | -0.34558 | -6.0186 | -113.2561 | -36.9032 | 38 | 102.6803
4 | 67.8142 | 63.9609 |  | -0.31416 | -6.5975 | -125.4917 | -72.7245 | 39 | 101.7361
4.1 | 69.5096 | 61.0489 |  | -0.28274 | -7.3075 | -140.3475 | -121.1523 | 40 | 100.7674
4.2 | 71.2049 | 58.0387 |  | -0.25133 | -8.1979 | -158.807 | -188.8689 | 41 | 99.7741
4.3 | 72.9003 | 54.9305 |  | -0.21991 | -9.3459 | -182.4156 | -287.6529 | 42 | 98.7563
4.4 | 74.5957 | 51.7242 |  | -0.1885 | -10.8801 | -213.7486 | -439.8673 | 43 | 97.714
4.5 | 76.291 | 48.4198 |  | -0.15708 | -13.0325 | -257.4414 | -692.3233 | 44 | 96.6472
4.6 | 77.9864 | 45.0172 |  | -0.12566 | -16.2665 | -322.7651 | -1157.0872 | 45 | 95.5558
4.7 | 79.6817 | 41.5166 |  | -0.094248 | -21.6637 | -431.3515 | -2161.2236 | 46 | 94.4399
4.8 | 81.3771 | 37.9179 |  | -0.062832 | -32.4689 | -648.0956 | -5030.205 | 47 | 93.2995
4.9 | 83.0724 | 34.221 |  | -0.031416 | -64.9057 | -1297.4726 | -20522.7367 | 48 | 92.1346
5 | 84.7678 | 30.4261 |  | 1.3878e-15 | 1.4691e+15 | 29381281972651556 | -1.0586e+31 | 49 | 90.9451
5.1 | 86.4631 | 26.5331 |  | 0.031416 | 64.9057 | 1297.4726 | -20522.7367 | 50 | 89.7311
5.2 | 88.1585 | 22.542 |  | 0.062832 | 32.4689 | 648.0956 | -5030.205 | 51 | 88.4926
5.3 | 89.8539 | 18.4527 |  | 0.094248 | 21.6637 | 431.3515 | -2161.2236 | 52 | 87.2296
5.4 | 91.5492 | 14.2654 |  | 0.12566 | 16.2665 | 322.7651 | -1157.0872 | 53 | 85.942
5.5 | 93.2446 | 9.98 |  | 0.15708 | 13.0325 | 257.4414 | -692.3233 | 54 | 84.6299
5.6 | 94.9399 | 5.5965 |  | 0.1885 | 10.8801 | 213.7486 | -439.8673 | 55 | 83.2933
5.7 | 96.6353 | 1.1148 |  | 0.21991 | 9.3459 | 182.4156 | -287.6529 | 56 | 81.9322
5.8 | 98.3306 | -3.4649 |  | 0.25133 | 8.1979 | 158.807 | -188.8689 | 57 | 80.5465
5.9 | 100.026 | -8.1427 |  | 0.28274 | 7.3075 | 140.3475 | -121.1523 | 58 | 79.1363
6 | 101.7214 | -12.9187 |  | 0.31416 | 6.5975 | 125.4917 | -72.7245 | 59 | 77.7016
6.1 | 103.4167 | -17.7927 |  | 0.34558 | 6.0186 | 113.2561 | -36.9032 | 60 | 76.2424
6.2 | 105.1121 | -22.7648 |  | 0.37699 | 5.5382 | 102.9852 | -9.6681 | 61 | 74.7586
6.3 | 106.8074 | -27.835 |  | 0.40841 | 5.1334 | 94.2248 | 11.517 | 62 | 73.2503
6.4 | 108.5028 | -33.0034 |  | 0.43982 | 4.7882 | 86.6507 | 28.3163 | 63 | 71.7175
6.5 | 110.1981 | -38.2698 |  | 0.47124 | 4.4907 | 80.0249 | 41.8585 | 64 | 70.1602
6.6 | 111.8935 | -43.6343 |  | 0.50265 | 4.2319 | 74.1689 | 52.931 | 65 | 68.5783
6.7 | 113.5888 | -49.097 |  | 0.53407 | 4.005 | 68.9463 | 62.0965 | 66 | 66.9719
6.8 | 115.2842 | -54.6577 |  | 0.56549 | 3.8048 | 64.2507 | 69.7659 | 67 | 65.341
6.9 | 116.9796 | -60.3165 |  | 0.5969 | 3.6271 | 59.9982 | 76.245 | 68 | 63.6856
7 | 118.6749 | -66.0734 |  | 0.62832 | 3.4685 | 56.1216 | 81.765 | 69 | 62.0056
7.1 | 120.3703 | -71.9285 |  | 0.65973 | 3.3263 | 52.5665 | 86.5032 | 70 | 60.3011
7.2 | 122.0656 | -77.8816 |  | 0.69115 | 3.1984 | 49.2882 | 90.5978 | 71 | 58.5721
7.3 | 123.761 | -83.9328 |  | 0.72257 | 3.0829 | 46.2498 | 94.1573 | 72 | 56.8186
7.4 | 125.4563 | -90.0821 |  | 0.75398 | 2.9782 | 43.4207 | 97.2682 | 73 | 55.0405
7.5 | 127.1517 | -96.3296 |  | 0.7854 | 2.8832 | 40.7747 | 100 | 74 | 53.2379
7.6 | 128.847 | -102.6751 |  | 0.81681 | 2.7967 | 38.29 | 102.409 | 75 | 51.4108
7.7 | 130.5424 | -109.1187 |  | 0.84823 | 2.7179 | 35.9478 | 104.5413 | 76 | 49.5592
7.8 | 132.2378 | -115.6605 |  | 0.87965 | 2.6459 | 33.7318 | 106.4347 | 77 | 47.683
7.9 | 133.9331 | -122.3003 |  | 0.91106 | 2.5802 | 31.6281 | 108.1207 | 78 | 45.7823
8 | 135.6285 | -129.0382 |  | 0.94248 | 2.52 | 29.6246 | 109.6256 | 79 | 43.8571
8.1 | 137.3238 | -135.8742 |  | 0.97389 | 2.465 | 27.7105 | 110.9714 | 80 | 41.9074
8.2 | 139.0192 | -142.8084 |  | 1.0053 | 2.4146 | 25.8764 | 112.1765 | 81 | 39.9331
8.3 | 140.7145 | -149.8406 |  | 1.0367 | 2.3686 | 24.1141 | 113.2568 | 82 | 37.9343
8.4 | 142.4099 | -156.9709 |  | 1.0681 | 2.3265 | 22.4161 | 114.2257 | 83 | 35.911
8.5 | 144.1052 | -164.1993 |  | 1.0996 | 2.2881 | 20.7758 | 115.0945 | 84 | 33.8632
8.6 | 145.8006 | -171.5259 |  | 1.131 | 2.2532 | 19.1871 | 115.873 | 85 | 31.7908
8.7 | 147.496 | -178.9505 |  | 1.1624 | 2.2214 | 17.6448 | 116.5696 | 86 | 29.6939
8.8 | 149.1913 | -186.4732 |  | 1.1938 | 2.1927 | 16.1439 | 117.1915 | 87 | 27.5725
8.9 | 150.8867 | -194.0941 |  | 1.2252 | 2.1668 | 14.6798 | 117.7448 | 88 | 25.4266
9 | 152.582 | -201.813 |  | 1.2566 | 2.1437 | 13.2485 | 118.235 | 89 | 23.2561
9.1 | 154.2774 | -209.63 |  | 1.2881 | 2.123 | 11.8462 | 118.6665 | 90 | 21.0611
9.2 | 155.9727 | -217.5451 |  | 1.3195 | 2.1049 | 10.4692 | 119.0433 | 91 | 18.8416
9.3 | 157.6681 | -225.5584 |  | 1.3509 | 2.089 | 9.1142 | 119.3687 | 92 | 16.5976
9.4 | 159.3635 | -233.6697 |  | 1.3823 | 2.0755 | 7.7782 | 119.6455 | 93 | 14.329
9.5 | 161.0588 | -241.8791 |  | 1.4137 | 2.0641 | 6.4581 | 119.8759 | 94 | 12.0359
9.6 | 162.7542 | -250.1867 |  | 1.4451 | 2.0549 | 5.151 | 120.062 | 95 | 9.7183
9.7 | 164.4495 | -258.5923 |  | 1.4765 | 2.0478 | 3.8543 | 120.2052 | 96 | 7.3762
9.8 | 166.1449 | -267.096 |  | 1.508 | 2.0428 | 2.5653 | 120.3067 | 97 | 5.0095
9.9 | 167.8402 | -275.6978 |  | 1.5394 | 2.0397 | 1.2814 | 120.3672 | 98 | 2.6183
10 | 169.5356 | -284.3978 |  | 1.5708 | 2.0387 | -1.0615e-13 | 120.3874 | 99 | 0.2026
10.1 | 171.2309 | -293.1958 | [5 empty] | 100 | -2.2376
10.2 | 172.9263 | -302.0919 | [5 empty] | 101 | -4.7024
10.3 | 174.6217 | -311.0861
10.4 | 176.317 | -320.1785
10.5 | 178.0124 | -329.3689
10.6 | 179.7077 | -338.6574
10.7 | 181.4031 | -348.0441
10.8 | 183.0984 | -357.5288
10.9 | 184.7938 | -367.1116
11 | 186.4891 | -376.7925
11.1 | 188.1845 | -386.5716
11.2 | 189.8799 | -396.4487
11.3 | 191.5752 | -406.4239
11.4 | 193.2706 | -416.4972
11.5 | 194.9659 | -426.6687
11.6 | 196.6613 | -436.9382
11.7 | 198.3566 | -447.3058
11.8 | 200.052 | -457.7716
11.9 | 201.7473 | -468.3354
12 | 203.4427 | -478.9973
12.1 | 205.1381 | -489.7573
12.2 | 206.8334 | -500.6155
12.3 | 208.5288 | -511.5717